## List1
CH l a d i č - k o n d e n z á t o r
výrobce : Ebner Eiterfeld , SRN
rok výroby : 2001
výr.číslo : 1469
funkce : | kondenzace reakční vody
popis : | vertikální trubkový výměník o průměru 1,88 m . Výměnná plocha F = 1 045 m2
V mezitrubkovém prostoru proudila chladící voda a v trubkách proudil procesní
plyn. Kyselinový kondenzát tvořící se na stěnách trubek stékal do odlučovače
procesního plynu.
rozměry |  | průměr |  | 1 904 mm
|  | délka |  | 8 379mm
|  | váha |  | 17 000 kg
materiál |  | plášť |  | mat. 1.4306
|  | trubkovnice |  | mat. 1.4306/TiGr1
|  | trubky |  | mat. TiGr2 ( průměr 25,4 x 0,9 x 8360 mm)
provozní parametry : |  |  | mezitrubkový prostor |  | trubkový prostor
provozní přetlak |  | kPa | 600 |  | 780
provozní teplota |  | °C | 28/42.1 |  | 183,8/50
výpočtový přetlak |  | kPa | 600 |  | 780
výpočtová teplota |  | °C | 58 |  | 214
zkušební přetlak |  | kPa | 860 |  | 1014
objem |  | m3 | 16.4 |  | 5.7